## 材料及设备安装
甘肃农垦黄花农场 2023 年高标准农田建设项目工程量清单
序号 | 工程名称 | 规格型号、项目特征、工作内容 | 单位 | 数量 | 单价（元） | 合价（元） | 备注
1 | 检查井 | 检查井（1.15*0.64*1.2 土方开挖、砌体带井盖） | 座 | 107 | 0 | 0
2 | 排水井 | 排水井（1.15*0.64*1.2 土方开挖、砌体带井盖） | 座 | 55 | 0 | 0
3 | 现浇 C20 砼镇墩 | 现浇 C20 砼镇墩 | m3 | 12.06 | 0 | 0
4 | 管沟土方 | 管沟土方开挖及回填（机械+人工） | m | 61091 | 0 | 0
5 | PVC-U 管材 Φ315 | PVC-U 管材 Φ315 0.63MPa 含安装及辅材 | m | 990 | 0 | 0
6 | PVC-U 管材 Φ250 | PVC-U 管材 Φ250 0.63MPa 含安装及辅材 | m | 5954 | 0 | 0
7 | PVC-U 管材 Φ200 | PVC-U 管材 Φ200 0.63MPa 含安装及辅材 | m | 7299 | 0 | 0
8 | PVC-U 管材 Φ160 | PVC-U 管材 Φ160 0.63MPa 含安装及辅材 | m | 17226 | 0 | 0
9 | PVC-U 管材 Φ160 | PVC-U 管材 Φ160 0.4MPa 含安装及辅材 | m | 27738 | 0 | 0
10 | PVC-U 管材 Φ160 | PVC-U 管材 Φ160 0.63MPa 立管 含安装及辅材 | m | 1452 | 0 | 0
11 | PVC-U 管材 Φ63 | PVC-U 管材 Φ63 0.4MPa 含安装及辅材 | m | 1884 | 0 | 0
12 | 钢管防锈漆 | 钢管防锈漆 | m2 | 794.26 | 0 | 0
13 | 潜水泵 250QJ125-64/4 | 潜水泵 250QJ125-64/4，额定流量 125m3/h，扬程 64m，功率 37kw（4.7万 m3 蓄水池系统，4.94 万 m3 的 1#系统和 2#系统，机井控制系统的安装及辅材） | 台套 | 3 | 0 | 0
14 | 潜水泵 300QJ230-60/3 | 潜水泵 300QJ230-60/3，额定流量 230m3/h，扬程 60m，功率 75kw（4.94万 m3 的 3#系统和 4#系统的安装及辅材） | 台套 | 2 | 0 | 0
15 | 滑轮车 | 滑轮车（蓄水池上水泵各配套 1 台，含安装及辅材） | 台 | 5 | 0 | 0
16 | 施肥桶（1000L）+搅拌机+注射泵 | ISW40-250，流量 6.3m3/h，扬程 80m，7.5kw（4.94 万 m3 的 1#系统和 2#系统的安装及辅材） | 套 | 3 | 0 | 0
17 | 文丘里施肥器(DN90，施肥桶 100L，PVC平口球阀Φ90) | 包括4.94万 m3 的 3#系统和 4#系统的安装及辅材 | 套 | 105 | 0 | 0
18 | 过滤器（砂石+叠片）SDZ-250-10寸 | 过流能力250m³/h，120 目，自动反冲洗（4.94万m3的3#系统和4#系统的安装及辅材） | 套 | 2 | 0 | 0
19 | 过滤器（砂石+叠片）SDZ-160-6寸 | 过流能力 160m³/h，120目，自动反冲洗（4.94万m3的1#系统和2#系统的安装及辅材） | 套 | 3 | 0 | 0
20 | 变频启动柜 55kw | 变频启动柜55kw（4.7 万 m3 蓄水池一控一）含安装及辅材 | 台 | 1 | 0 | 0
21 | 软启动柜 55kw | 软启动柜55kw（机井）含安装及辅材 | 台 | 1 | 0 | 0
22 | 55kw 变频启动柜 | 55kw 变频启动柜（一控二）含安装及辅材 | 台 | 1 | 0 | 0
23 | 110kw 变频启动柜 | 110kw 变频启动柜（一控二）含安装及辅材含安装及辅材 | 台 | 1 | 0 | 0
24 | 过路钢管 DN250 | 过路钢管 DN250 焊接，6mm 含安装及辅材 | m | 80 | 0 | 0
25 | 过路钢管 DN200 | 过路钢管DN200焊接，6mm 含安装及辅材 | m | 40 | 0 | 0
26 | 过路钢管 DN150 | 过路钢管DN150焊接，6mm 含安装及辅材 | m | 80 | 0 | 0
27 | 过路钢管 DN350 | 过路钢管 DN350 焊接，6mm 含安装及辅材 | m | 125 | 0 | 0
28 | 过路钢管 DN250 | 过路钢管 DN250 焊接，6mm 含安装及辅材 | m | 250 | 0 | 0
29 | 过路钢管 DN200 | 过路钢管 DN200 焊接，6mm 含安装及辅材 | m | 165 | 0 | 0
30 | 过路钢管 DN150 | 过路钢管 DN150 焊接，6mm 含安装及辅材 | m | 78 | 0 | 0
备注：此报价为安装工程，不包括材料采购费用，且为增值税普通发票。