## 表1 总概算表 (hidden)
表1
总概算表 | [14 empty] | 总投资 | 656 | 万元 | 2456 | 1800 | 656
单位：万元
序号 | 工程或费用名称 | 建安工程费 |  |  | 设备购置费 |  | 其他费用 |  | 合计 |  | 占一至五部分 投资（%）
|  | 概算价 | 投标报价 |  | 概算价 | 投标报价 | 概算价 | 投标报价 | 概算价 | 投标报价 |  |  |  |  | 建安工 程费 | 设备购 置费 | 独立费用 | 合计
Ⅰ | 工程部分投资 | [16 empty] | 15479873.75
第一部分 | 建筑工程 | 1279.4 | #REF! | #REF! |  |  |  |  | 1279.4 | #REF! | 83.48 |  |  |  | 12793972.73 |  |  | 12793972.73 | 27.27 | 82.65%
第二部分 | 机电设备及安装工程 | 11.87 | 0 | 0 | 148.4 | #REF! |  |  | 160.27 | #REF! | 10.46 |  |  |  | 118719.38 | 1483980.6 |  | 1602699.98 | 0.02 | 10.35%
第三部分 | 金属结构设备及安装工程 | 1.36 | 0 | 0 | 16.97 | #REF! |  |  | 18.33 | #REF! | 1.2 |  |  |  | 13576.24 | 169724.8 |  | 183301.04 | -1.04 | 1.18%
第四部分 | 施工临时工程 | 9.96 | #REF! | #REF! |  |  |  |  | 9.96 | #REF! | 0.65 |  |  |  | 99600 |  |  | 99600 | 0 | 0.64%
第五部分 | 其他费用 | [5 empty] | 64.7 | 0 | 64.7 | 0 | 4.22 | [5 empty] | 647000 | 647000 | 0 | 4.18%
| 一至五部分投资合计 | 1302.59 | #REF! | #REF! | 165.37 | #REF! | 64.7 | 0 | 1532.66 | #REF! | 100.01 |  |  |  | 13025868.35 | 1653705.4 | 647000 | 15326573.75 | 26.25
| 基本预备费（1.0%） | [7 empty] | 15.33 |  |  | 超出预算 | 47.99 | 万元 |  |  |  | 153300
| 静态投资(工程部分) | [7 empty] | 1547.99 |  |  | 目标值 | 1500 | 万元 |  |  |  | 15479873.75
| 总投资 | [7 empty] | 1547.99 |  |  | 亩均 | 1547.99 | 元/亩
|  |  | #REF! |  |  | #REF! |  |  | 1467.96 | #REF! |  | 建设规模 | 10000 | 亩
[9 empty] | 1421.48 |  |  | 目标值（亩均） | 1500
[10 empty] | #REF! |  | 自筹 | 300 | 万元
[9 empty] | #REF! | 1280 |  | 中央 | 1200 | 万元
[10 empty] | #REF! |  | 中央资金可用于其他费用额

## 工程施工费预算表
工程量清单
序号 | 工程或费用名称 | 单位 | 数量 | 单价（元） | 合计（元）
第一部分：工程施工费 |  |  |  |  | 0
| 三分场 |  |  |  | 0
一 | 地埋管道 |  |  |  | 0
1 | PVC-U管De315×7.7mm/0.63MPa （材料费） | m | 5807 |  | 0
2 | PVC-U管De250×6.2mm/0.63MPa （材料费） | m | 5617 |  | 0
3 | PVC-U管De160×4.0mm/0.63MPa （材料费） | m | 23788 |  | 0
4 | PVC-U管De110×2.7mm/0.63MPa（竖管）（材料费） | m | 664 |  | 0
5 | PVC-U管De63×2.0mm/0.63MPa（排水管）（材料费） | m | 1640 |  | 0
二 | 管道土方工程 |  |  |  | 0
1 | 管沟土方开挖及回填 | m | 37516 |  | 0
三 | 闸阀井（直径1.5m） | 座 | 59 |  | 0
四 | 排水井（直径1.2m） | 座 | 41 |  | 0
五 | 镇墩、支墩 | 个 | 87 |  | 0
1 | 现浇C20混凝土 | m3 | 43.5 |  | 0
四分场 |  |  |  |  | 0
一 | 地埋管道 |  |  |  | 0
1 | PVC-U管De315×7.7mm/0.63MPa（材料费） | m | 2910 |  | 0
2 | PVC-U管De250×6.2mm/0.63MPa（材料费） | m | 5172 |  | 0
3 | PVC-U管De160×4.0mm/0.63MPa（材料费） | m | 20199 |  | 0
4 | PVC-U管De110×2.7mm/0.63MPa（竖管）（材料费） | m | 594 |  | 0
5 | PVC-U管De63×2.0mm/0.63MPa（排水管）（材料费） | m | 2640 |  | 0
二 | 管道土方工程 |  |  |  | 0
1 | 管沟土方开挖及回填 | m | 31515 |  | 0
三 | 闸阀井（直径1.5m） | 座 | 71 |  | 0
四 | 排水井（直径1.2m） | 座 | 67 |  | 0
五 | 镇墩、支墩 | 个 | 69 |  | 0
（1） | 现浇C20混凝土 | m3 | 34.5 |  | 0
六分场 |  |  |  |  | 0
一 | 地埋管道 |  |  |  | 0
1 | PVC-U管De200×4.9mm/0.63MPa（材料费） | m | 1224 |  | 0
2 | PVC-U管De160×4.0mm/0.63MPa（材料费） | m | 3340 |  | 0
3 | PVC-U管De110×2.7mm/0.63MPa（竖管）（材料费） | m | 112 |  | 0
4 | PVC-U管De63×2.0mm/0.63MPa（排水管）（材料费） | m | 560 |  | 0
二 | 管道土方工程 |  |  |  | 0
1 | 管沟土方开挖及回填 | m | 5236 |  | 0
三 | 闸阀井（直径1.5m） | 座 | 14 |  | 0
四 | 排水井（直径1.2m） | 座 | 14 |  | 0
五 | 镇墩、支墩 | 个 | 11 |  | 0
1 | 现浇C20混凝土 | m3 | 5.5 |  | 0
七分场 |  |  |  |  | 0
一 | 地埋管道管件 |  |  |  | 0
1 | PVC-U管De315×7.7mm/0.63MPa（材料费） | m | 1830 |  | 0
2 | PVC-U管De250×6.2mm/0.63MPa（材料费） | m | 7051 |  | 0
3 | PVC-U管De160×4.0mm/0.63MPa（材料费） | m | 22489 |  | 0
4 | PVC-U管De110×2.7mm/0.63MPa（竖管）（材料费） | m | 680 |  | 0
5 | PVC-U管De63×2.0mm/0.63MPa（排水管）（材料费） | m | 2920 |  | 0
二 | 管道土方工程 |  |  |  | 0
1 | 管沟土方开挖及回填 | m | 34970 |  | 0
三 | 闸阀井（直径1.5m） | 座 | 82 |  | 0
四 | 排水井（直径1.2m） | 座 | 73 |  | 0
五 | 镇墩、支墩 | 个 | 78 |  | 0
1 | 现浇C20混凝土 | m3 | 39 |  | 0
备注：此报价为安装工程，不包括材料采购费用，且含增值税普通发票。

## 机电设备
机电设备工程量清单
序号 | 名称及规格 | 单位 | 数量 | 单价（元） | 合计（元）
第二部分：机电设备及安装工程 |  |  |  |  | 0
三分场 |  |  |  |  | 0
一 | 灌溉与排水工程 |  |  |  | 0
1 | 单级单吸离心泵200W346-60-90/4（90KW） | 台 | 2 |  | 0
2 | 单级单吸离心泵200W262-60-75/4(75KW) | 台 | 1 |  | 0
3 | 砂石过滤器+筛网过滤器2S(φ1000×2760)6W(φ100)-300m³/h | 套 | 2 |  | 0
4 | 砂石过滤器+筛网过滤器2S2S(φ1000×1840)5W(φ100)-250m³/h | 套 | 1 |  | 0
5 | 加药罐1.5m³(D=1.5m ，h=1.5m)（包含射流泵3Kw、搅拌泵3kw） | 套 | 3 |  | 0
6 | 真空泵50W25-32-4(4kw) | 台 | 3 |  | 0
四分场 |  |  |  |  | 0
一 | 灌溉与排水工程 |  |  |  | 0
1 | 单级单吸离心泵200/W300-48-55/4（55KW） | 台 | 3 |  | 0
2 | 砂石过滤器+筛网过滤器2S(φ1000×1840)4W(φ100)-200m³/h | 套 | 1 |  | 0
3 | 砂石过滤器+筛网过滤器2S2S(φ1000×1840)5W(φ100)-250m³/h | 套 | 2 |  | 0
4 | 加药罐1.5m³(D=1.5m ，h=1.5m)（包含射流泵3Kw、搅拌泵3kw） | 套 | 3 |  | 0
5 | 真空泵50W25-32-4(4kw) | 台 | 3 |  | 0
六分场 |  |  |  |  | 0
一 | 灌溉与排水工程 |  |  |  | 0
1 | 砂石过滤器+筛网过滤器2S(φ1000×1840)4W(φ100)-200m³/h | 套 | 1 |  | 0
2 | 加药罐1.5m³(D=1.5m ，h=1.5m)（包含射流泵3Kw、搅拌泵3kw） | 套 | 1 |  | 0
3 | 真空泵50W25-32-4(4kw) | 台 | 3 |  | 0
七分场 |  |  |  |  | 0
一 | 灌溉与排水工程 |  |  |  | 0
1 | 单级单吸离心泵200/W270-48-45/4（45KW） | 台 | 2 |  | 0
2 | 单级单吸离心泵200/W270-48-55/4(55KW) | 台 | 1 |  | 0
3 | 砂石过滤器+筛网过滤器2S2S(φ1000×1840)5W(φ100)-250m³/h | 套 | 3 |  | 0
4 | 加药罐1.5m³(D=1.5m ，h=1.5m)（包含射流泵3Kw、搅拌泵3kw） | 套 | 3 |  | 0
5 | 真空泵50W25-32-4(4kw) | 台 | 3 |  | 0
备注：此报价为安装工程，不包括材料采购费用，且含增值税普通发票。

## 金属结构设备
金属结构设备工程量清单
序号 | 名称及规格 | 单位 | 数量 | 单价（元） | 合计（元）
第三部分：金属结构设备及安装工程 |  |  |  |  | 0
三分场 |  |  |  |  | 0
一 | 灌溉与排水工程 |  |  |  | 0
1 | 螺旋焊管DN250 | m | 40 |  | 0
2 | 螺旋焊管DN300 | m | 80 |  | 0
3 | 镀锌钢管DN50 | m | 20 |  | 0
四分场 |  |  |  |  | 0
一 | 灌溉与排水工程 |  |  |  | 0
1 | 螺旋焊管DN250 | m | 120 |  | 0
六分场 |  |  |  |  | 0
一 | 灌溉与排水工程 |  |  |  | 0
1 | 螺旋焊管DN200 | m | 120 |  | 0
七分场 |  |  |  |  | 0
一 | 灌溉与排水工程 |  |  |  | 0
1 | 螺旋焊管DN250 | m | 120 |  | 0
备注：此报价为安装工程，不包括材料采购费用，且含增值税普通发票。